## Nomenclature
Nomenclature module GPIO Démo		V0.3

Composant	Description	Références	Doc	Nombre		Fabriquant			Fournisseur 1			Prix					Total Achat	Total					Total Coût revient	Total
						Nom	Ref		Nom	Ref	Min	Unit	Par 10	Par 100	Par 1000			Unit	Par 10	Par 100	Par 1000			Unit	Par 10	Par 100	Par 1000
Micro-contrôleur							10,259	7,679	2,445	1,968			3,125	2,905	2,445	1,968
LPC1224	Cortex M0 de NXP	U1	LQFP48	1		NXP	LPC1224FBD48/101		Farnell	1862465	1	1,67	1,45	1,28	1,28			1,67	1,45	1,28	1,28			1,67	1,45	1,28	1,28
Condensateurs de découplage	Condos 0,1uF 0402 16V 10 %	C2, C3	0402	2		MULTICOMP	MCCA000050		Farnell	1758896	100	0,011	0,011	0,011	0,006			1,1	1,1	0,022	0,012			0,022	0,022	0,022	0,012
Condensateur filtrage	Condo 10uF 0603 6,3V 20 %	C1	0603	1		TDK	C1608X5R0J106M		Farnell	2112705	1	0,089	0,089	0,089	0,054			0,089	0,089	0,089	0,054			0,089	0,089	0,089	0,054
Résistances Pull-Up	Résistances 100k Ohms 1 %	R1, R2	0603	2		MULTICOMP	MC 0.063W 0603 1% 100K		Farnell	9330402	50	0,035	0,035	0,035	0,022			1,75	1,75	0,07	0,044			0,07	0,07	0,07	0,044
Résistances Pull-Up I2C	Résistances 1,5k Ohms 1 %	R12, R13	0603	2		MULTICOMP	MC 0.063W 0603 1% 1K5		Farnell	9330607	50	0,035	0,035	0,035	0,022			1,75	1,75	0,07	0,044			0,07	0,07	0,07	0,044
Résistances Led bicolore	Résistances 100 Ohms 1 %	R3, R4	0603	2		MULTICOMP	MC 0.063W 0603 1% 100R		Farnell	9330364	50	0,007	0,007	0,007	0,004			0,35	0,35	0,014	0,008			0,014	0,014	0,014	0,008
Led CMS rouge vert	Led CMS bicolore rouge vert	D1	SOT-23	1		Kingbright	KM-23ESGW		Farnell	1142614	5	0,23	0,23	0,2	0,106			1,15	0,23	0,2	0,106			0,23	0,23	0,2	0,106
Switchs CMS	Switch CMS	SW1, SW2		2		MULTICOMP	DTSM-32S-B		Farnell	9471898	5	0,48	0,48	0,35	0,21			2,4	0,96	0,7	0,42			0,96	0,96	0,7	0,42

Connecteur UEXT							4,95	0,99	0,43	0,26			0,99	0,99	0,43	0,26
Femelle pour UEXT	2x5 – 2,54mm – femelle	P1	2,54mm	1		MULTICOMP	2214S-10SG-85		Farnell	1593490	5	0,99	0,99	0,43	0,26			4,95	0,99	0,43	0,26			0,99	0,99	0,43	0,26

Capteur de température							2,3	2,24	2,12	2,12			2,3	2,24	2,12	2,12
Condensateurs de découplage	Condos 0,1uF 0402 16V 10 %	C4	0402	1
Résistances Pull-Up signal	Résistances 1,5k Ohms 1 %	R7	0603	1
Capteur température I2C	TMP101NA	U4	SOT-23	1		Texas Instruments	TMP101NA/250G4		Farnell	1207304	1	2,3	2,24	2,12	2,12			2,3	2,24	2,12	2,12			2,3	2,24	2,12	2,12

Prog USB							15,998	13,028	4,641	4,083			6,27	5,748	4,641	4,083
Résistances Leds USB	Résistances 270 Ohms 1 %	R10, R11	0603	2		MULTICOMP	MC 0.063W 0603 1% 270R		Farnell	9330917	50	0,035	0,035	0,035	0,022			1,75	1,75	0,07	0,044			0,07	0,07	0,07	0,044
Condensateurs de découplage	Condos 0,1uF 0402 16V 10 %	C6, C9	0402	2
Condensateur filtrage	Condo 10uF 0603 6,3V 20 %	C5	0603	1
Ferrite Alim USB	Perles de Ferrite 100MHz 600 Ohms	FB1	0603	1		TDK	MMZ1608R601A		Farnell	1669700	5	0,072	0,072	0,055	0,033			0,36	0,072	0,055	0,033			0,072	0,072	0,055	0,033
Led Rx	Led Orange	D3	0603	1		VISHAY	VLMO1300-GS08		Farnell	2251473	1	0,109	0,093	0,093	0,093			0,109	0,093	0,093	0,093			0,109	0,093	0,093	0,093
Led Tx	Led Verte	D4	0603	1		VISHAY	VLMG1300-GS08		Farnell	2251461	1	0,109	0,093	0,093	0,093			0,109	0,093	0,093	0,093			0,109	0,093	0,093	0,093
FT230XS	FTDI USB to UART	U5	16SSOP	1		FTDI	FT230XS		Farnell	2081321	1	2,15	2,01	1,91	1,91			2,15	2,01	1,91	1,91			2,15	2,01	1,91	1,91
Micro-USB type A-B	CMS	P6	CMS	1		MOLEX	47590-0001		Farnell	1568022	1	0,89	0,89	0,53	0,5			0,89	0,89	0,53	0,5			0,89	0,89	0,53	0,5
USB Type A	CMS mâle	J2	CMS	1		MULTICOMP	MC32605		Farnell	1696546	1	1,03	0,68	0,43	0,37			1,03	0,68	0,43	0,37			1,03	0,68	0,43	0,37
Embase mâle sélection UART	3 voies, 2mm	J3, J4	2mm	2		Fisher Elektronik	SLY1.085.50G		Farnell	9729135	8	0,36	0,36	0,32	0,28			2,88	0,72	0,64	0,56			0,72	0,72	0,64	0,56
Cavaliers	Cavaliers 2mm noirs			2		HARWIN	M22-1900005		Farnell	510932	12	0,56	0,56	0,41	0,24			6,72	6,72	0,82	0,48			1,12	1,12	0,82	0,48

Identification							2,198	2,055	0,316	0,299			0,483	0,34	0,316	0,299
Résistances Pull-Up	Résistances 100k Ohms 1 %	R5	0603	1		MULTICOMP	MC 0.063W 0603 1% 100K		Farnell	9330402	50	0,035	0,035	0,035	0,022			1,75	1,75	0,035	0,022			0,035	0,035	0,035	0,022
Multi-fonction	74LVC1G58DW	U3	SOT-363	1		Diodes Inc.	74LVC1G58DW-7		Farnell	1893838	1	0,038	0,035	0,031	0,027			0,038	0,035	0,031	0,027			0,038	0,035	0,031	0,027
EEPROM 1Ko 24AA08	EEPROM 1Ko 8x256 CMS 400kHz	U2	MSOP-8	1		Microchip	24AA08-I/MS		Farnell	1331278	1	0,41	0,27	0,25	0,25			0,41	0,27	0,25	0,25			0,41	0,27	0,25	0,25

Connecteurs GPIO							7,31	7,09	1,61	1,4			2,09	1,87	1,61	1,4
Embases mâles GPIO	30 voies au total	P2, P3, P4, P5, J1	2,54mm	1		FISCHER	SL1.025.36Z		Farnell	9729038	1	1,51	1,29	1,18	1,09			1,51	1,29	1,18	1,09			1,51	1,29	1,18	1,09
Cavaliers	Cavaliers 2,54mm avec tirette, noirs			1		HARWIN	M7686-05		Farnell	3218480	10	0,58	0,58	0,43	0,31			5,8	5,8	0,43	0,31			0,58	0,58	0,43	0,31